## Foglio1
da utilizzare se l'angolo di attrito è stato trovato sperimentalmente
VERIFICA DEI PALIETTI DI UNA STACCIONATA:
VERIFICA DI STABILITA’:
DATI:
| Peso specifico terreno g = | 2000 | daN²/m³ |  |  | DATI | INSERIRE I DATI NELLE CASELLE CON RIQUADRO.
| Angolo di attrito terreno f = | 30 | °
| Coesione o Cementificazione c = | 0.2 | daN/cm²
| Coesione c = | 2000 | daN/mq
| Coef. Spinta passiva kp = | 2.9996
| Coeff. sicurezza h = | 1.3
| kp' = kp/h | 2.3074
| Diametro del palo d= | 0.2 | m
| larghezza di influenza b = | 0.4 | m
| Profondità di Infissione h = | 0.9 | m
| Forza applicata al palo F = | 200 | daN
| Altezza di appl. fuori terra l = | 1 | m
RISULTATI:
ax^2+bx+c=0 | 461.4726 | 5691.453 | -3134.9467
| Profondità centro di rotazione x = | 0.5282
| Forza resistente a valle P' = | 1412.4736 | daN
| Forza resistente a monte P" = | 1212.4736 | daN
Equilibrio alla rotazione rispetto al centro di rotazione:
| Momento di F = F (l+x) = | 305.6391 | daNm
| Momento di P' = P' x/2 = | 373.0311 | daNm
| Momento di P" = P" (h-x)2/3 = | 300.5354
| Verifica: (Mp' + Mp") / MF | 2.2038 | >1,5
VERIFICA DI RESISTENZA:
| Momento massimo M= | 217.6065 | daNm |  |  | Valore stimato
| Modulo di resistenza W = | 785.375 | cm³
| Tensione massima a flessione = | 27.7073 | daN/cm² | < | Tens. Amm.le
x
F
P'
P"
l