## Portanza pali
| STUDIO DI INGEGNERIA STRUTTURALE Ing. Gino DI RUZZA | [5 empty] | colonna di
| www.progettostrutturale.it - ginodiruzza@tin.it | [5 empty] | appoggio | PORTANZA PER CARICHI VERTICALI DEI PALI TRIVELLATI
| NOTA: | INPUT DATI SOLO NELLE CASELLE GIALLE |  |  |  |  | NON | (Teoria di Berezantzev)
Versione | Riferim.: | Pali Fondaz. L = 8m d = 0.6m |  |  |  |  | modificare | Riferimento: | Pali Fondaz. L = 8m d = 0.6m
26_11_'10 | [8 empty] | DM 14_01_2008 -§ 6.4.3.1.1
| Lunghezza del palo trivellato |  | 8 |  | Diametro | 0.6
| Coeff. parz. alla punta (base): gR |  | 1.35 |  | Riepilogo: |  |  |  | Lunghezza palo | m | 8
| Coeff. parz. Laterale compres: gR |  | 1.15 |  | P.laterale: | 19055 |  |  | Diametro palo | m | 0.6
| Coeff. parz. Laterale trazione: gR |  | 1.25 |  | P. punta: | 8600 |  |  | Peso del palo: Pg= | daN | 5652
| Fattore di correlazione: x |  | 1.6 |  | Pc,comp.: | 22003 |  | STRATIGRAFIA:
STRATIGRAFIA: | [8 empty] | tipologia: | denominazione
| tipologia: | denominazione | [5 empty] | strato 1 | incoerente sciolto | Sabbia limosa
strato 1 | 4 | Sabbia limosa | [5 empty] | strato 2 | coerente precon. (Cu) | Argille e limi
strato 2 | 3 | Argille e limi |  |  |  |  | coerente n.cons./misti | strato 3 | incoerente sciolto | Sabbia limosa
strato 3 | 4 | Sabbia limosa |  |  |  |  | coerente precon. (Cu) | strato 4 | coerente precon. (Cu) | Argilla e limi
strato 4 | 3 | Argilla e limi |  |  |  |  | incoerente sciolto | strato 5 | incoerente sciolto | Sabbia e ghiaia
strato 5 | 4 | Sabbia e ghiaia |  |  |  |  | incoerente denso
[8 empty] | Pressione verticale terreno qz alla quota di testa del palo (*) |  |  | daN/m2 |  | 3600
Pressione verticale terreno qz alla quota di testa del palo (*) |  |  |  | daN/m2 | 3600
PORTANZA LATERALE: PL= Al * (so + k*mu*qz)
N.B.: La stratificazione va considerata a partire dalla testa del palo | [9 empty] | strato 1 | strato 2 | strato 3 | strato 4 | strato 5
|  | strato 1 | strato 2 | strato 3 | strato 4 | strato 5 | strato punta | lunghezza | m | 2 | 1 | 4 | 1 | 0
m | spessore | 2 | 1 | 4 | 2 | 10 | 4 | densità | daN/m3 | 1800 | 1780 | 1000 | 700 | 1000
daN/m3 | densità | 1800 | 1780 | 1000 | 700 | 1000 | 700 | Angolo Attrito | (°) | 31 | 0 | 30 | 0 | 30
(°) | Angolo Attrito | 31 | 0 | 30 | 0 | 30 | 0 | Coesione | daN/cm2 | 0 | 0.2 | 0 | 0.7 | 0
daN/cm2 | Coesione | 0 | 0.2 | 0 | 0.7 | 0 | 0.7 | so | daN/cm2 | 0 | 0.06 | 0 | 0.21 | 0
(**) | so | 0 | 0 | 0 | 0 | 0 |  | k |  | 0.5 | 0 | 0.5 | 0 | 0.5
(**) | k | 0 | 0 | 0 | 0 | 0 |  | m |  | 0.6 | 0 | 0.577 | 0 | 0.577
(**) | Nq | 0 | 0 | 0 | 0 | 0 | 0 | qz | daN/m2 | 5400 | 8090 | 10980 | 13330 | 13680
(**) | Nc | 0 | 0 | 0 | 0 | 0 | 0 | Portanza laterale | daN | 6104 | 1130 | 23872 | 3956 | 0
nota (**): Se i valori sono uguali a zero sono calcolati automaticamente. | [8 empty] | PORTANZA LATERALE LIMITE: PL |  |  |  | 35062
[9 empty] | PORTANZA LATERALE: PLc = PL / (1.15*1.6) |  |  |  | 19055
Portanza per carichi verticali di pali in c.a. verticali trivellati:
| TEORIA DI BEREZANTZEV | [6 empty] | PORTANZA ALLA PUNTA: PP = Ap * (Nc*C+Nq*qz) |  |  |  | (Teoria di Berezantzev)
RIFERIMENTI TEORICI: MANUALE DELL'ING. ESAC - CREMONESE | [6 empty] | diam. di raccordo |  | 4 | Argilla e limi
[7 empty] | 0.8 |  | densità | daN/m3 | 700
PORTANZA LATERALE: |  |  | s=so + k*mu*qz |  |  |  | 0.5 |  | Ang. Attrito | (°) | 0
t. coerenti n.c. e misti (*): |  | so=0 | k=1-sen(fi) | mu=tang(fi) | tensioni effettive: d' fi' c' |  | Valori di Nq: |  | Coesione | daN/cm2 | 0.7
ter. coerenti preconsolidati: |  | so=0,3*Cu | k=0 | mu=0 | tensioni totali |  | 0.38868 |  | Nq |  | 0.2
terreni incoerenti sciolti: |  | so=0 | k=0,5 | mu=tang(fi) | tensioni effettive |  | 0.084163 |  | Nc |  | 9
terreni incoerenti densi: |  | so=0 | k=0,4 | mu=tang(fi) | tensioni effettive |  |  |  | qz | daN/m2 | 13680
(*) terreni coerenti normalmente consolidati, terreni misti argillosi-limosi-sabbiosi | [6 empty] | 1 |  | PORTANZA ALLA PUNTA LIMITE: PP |  |  |  | 18577
PORTANZA ALLA PUNTA: |  |  | p=Nc*C+Nq*qz |  |  |  | diametro max |  | PORTANZA ALLA PUNTA: PPc = PP / (1.35*1.6) |  |  |  | 8600
terreni incoerenti: |  | usare le tensioni effettive |  |  |  |  | 0.25487
terreni coerenti: |  | usare le tensioni totali |  |  |  |  | Nq interpolato | PORTANZA TOTALE TERRENO IN COMPRES.: Ptot = PLc+ PPc |  |  |  |  | 27655
Note: Per i pali di grande diametro sono stati usati valori di Nq cautelativi per ridurre gli elevati cedimenti. | [6 empty] | 0.23686
I valori di Nq per pali di medio diametro sono stati raccordati a quelli relativi ai pali di grande | [7 empty] | CARICO MAX IN COMPRES. SUL PALO: Pc,comp = Ptot - Pg |  |  |  |  | 22003
diametro, nell'intervallo dei diametri da 0,50m a |  |  |  |  | 0.8m |  |  | CARICO MAX IN TRAZIONE SUL PALO: Pc,traz = Pg + PL/(1.25*1.6) |  |  |  |  | 23183
L'interpolazione si esegue sui valori di PP. Il diametro superiore ha una PP >= 1,2* PP(d=0,50)
(*) Pressione verticale del terreno alla profondità della testa del palo.
Da non confondere con il carico trasmesso dalla struttura sulla testa del palo.
Esempio: testa del palo posta alla profondità di 2m dal piano campagna, densità terreno 18 kN/m³.
qz = 2m * 18 kN/m³ = 36 kN/m² = 3600 daN/m²
Note on C4: Variazioni: 23/10/2009: Aggiornato al DM 2008 e corretti alcuni bug nella portanza laterale negli strati 4 e 5 27/09/04: possibilità di inserire i coefficienti da utente: nota (**) 21/08/03: aggiunto il calcolo della trazione ammissibile. variato il criterio di interpolazione di Nq 18/07/2003: aggiunto il calcolo del peso del palo e del carico netto portato in testa. 16/07/2003: inserito il calcolo con la formula di Terzaghi per la palificata come superficiale. 26/06/03: inserito il calcolo dell'efficienza di una palificata 23/06/03: Inserita la presenza della presione o carico in suoperficie. Gli strati da inserire si devono considerare dalla profondità della testa del palo. Eventuali strati posti al di sopra si devono inserire come carico in superficie. 20/06/03: corretto un errore sul calolo della pressione verticale qz nella portanza laterale
Note on K43: P4: diametro cui corrisponde una portatta alla punta superiore del 20% di quella relativa al diametri di 0,50m: PP / PP(0.50) = 1,2 ossia: (N'q*D^2 / Nq*d^2) =1,2 Se il diametro è minore di 0,80 si assume 0,80 come dimaetro max di interpolazione.
Note on K45: P4: Nq interpolato: si interpolano tra Nq*d^2 e N'q*D^2 al variare dei quadrati dei diametri (ossia si interpolano le portate alla punta): Nq int = [Nq*d^2 + (N'q*D^2-Nq*d^2)* (dp^2 -d^2) / (D^2-d^2)] / dp^2 dove dp = diametro palo , Nq int = relativo Nq d = diametro minimo di interpolazione , Nq = relativo Nq. D = diametro max di interdolazione, N'q = relativo Nq

## Terzaghi
Versione
2009-10-23 | DETERMINAZIONE CARICO AMMISSIBILE FOND. SUPERFICIALI
PALIFICATA INTESA COME BLOCCO MONOLITICO
Formula di Terzaghi
Dati:
| Carico ripartito sulla superficie del terreno | p = | 0 | kg/m2
| Profondità del piano di posa della fondaz. | D = | 800 | cm
| Base della fondazione | B = | 931 | cm
| Lunghezza della fondazione | L = | 2165 | cm
| N° totali dei pali | n° p= | 21
Caratteristiche del terreno di posa della fondazione:
| Peso specifico | gt = | 1890 | daN/m3
| Angolo di attrito interno | j = | 27 | °
| Coesione | c = | 1.95 | daN/cm2
| Valori dei coefficienti di portanza: | Nc = | 23.94
|  | Nq = | 13.2
|  | Ny = | 14.47
| Coefficienti di forma: | zc = | 1.24
| (circolare=quadrata) | zq = | 1.22
|  | zy = | 0.83
Carico ripartito a quota del piano di posa:
| q = p + Yt x D = 0 + 0.00189 x 800 | = | 1.51 | daN/cm²
Determinazione tensione limite del terreno
Qt,lim=zc Nc C + zy Ny gt B/2 + zq Nq q
Qt,lim = 1.24x23.94x1.95 + 0.83x14.47x0.00189x931/2 + 1.22x13.2x1.51=
| Qt,lim | = | 92.77 | daN/cm2
Determinazione della tensione di calcolo:
| Coefficiente di sicurezza : | = | 2.3
| Qt,calc. = Qt,lim /2.3 = 92.77 / 2.3 | = | 40.33 | daN/cm2
Carico netto di calcolo sul terreno alla profondità della palificata:
| Qcalc.= Qt,calc. - q = 40.33 - 1.51 | = | 38.82 | daN/cm2
Portanza ammissibile di un palo per palificata intesa come blocco monolitico:
| Pcalc.=(Qcalc - q) x LxB/ n°p = 38.82x2165x931/21 | = | 3726008 | daN
Note on D36: Coeff. sicurezza: 2,3: Appr2 DM2008 2: o.m. 3431/2005 3: d.m. 1988

## Efficienza palificata
| STUDIO DI INGEGNERIA STRUTTURALE Ing. Gino DI RUZZA |  |  | CALCOLO DELL'EFFICIENZA DI UNA PALIFICATA
| www.progettostrutturale.it - ginodiruzza@tin.it |  |  | (Converse - Labarre)
| NOTA: | INPUT DATI SOLO NELLE CASELLE GIALLE
| Riferim.: | Pali Fondaz. L = 10m d=0,5m |  | Riferimento: | Pali Fondaz. L = 10m d=0,5m
Diametro palo |  | m | 0.6 |  | Diametro palo | m | 0.6
Interasse dei pali |  | m | 3 |  | Interasse dei pali | m | 3
N° file longitudinali (n) |  |  | 8 |  |  | N° file longitudinali (n) | 8
n° file trasversali (m) |  |  | 3 |  |  | n° file trasversali (m) | 3
Efficienza palificata = |  |  | 0.806 |  |  | Efficienza palificata = | 0.806