## Terreni N incl
Versione
2009-06-07 | DETERMINAZIONE DEL CARICO AMMISSIBILE
FONDAZIONI SUPERFICIALI
Formula di Terzaghi - Vesic'
Dati:
| Carico ripartito sulla superficie del terreno | p = | 0 | kg/m2
| Profondità del piano di posa della fondaz. | D = | 280 | cm
| Base della fondazione | B = | 380 | cm
| Lunghezza della fondazione | L = | 380 | cm
Caratteristiche del terreno di posa della fondazione:
| Peso specifico | gt = | 1760 | daN/m3
| Angolo di attrito interno | j = | 24 | °
| Coesione | c = | 0.16 | daN/cm2
| Carico Verticale | Fv = | 1300 | kN
| Carico orizzontale (in direzione di B) | Fh = | 325 | kN
| Eccentricità (in direzione di B) | e = | 130 | cm | < B/2
| Coefficiente di sicurezza portanza in fondazione | = | 2
| Valori dei coefficienti di portanza: | Nc = | 19.32
|  | Nq = | 9.6
|  | Ny = | 9.44
| Coefficienti correttivi per forma: | zc = | 1.5 |  | 0 | coefficienti imposti da utente:
| (circolare=quadrata) | zq = | 1.45 |  | 0 | (solo se >0)
|  | zy = | 0.6 |  | 0
| Coefficienti correttivi per Carico inclinato: | ξc = | 0.85 |  | 0 | coefficienti imposti da utente:
|  | ξq = | 0.87 |  | 0 | (solo se >0)
|  | ξγ = | 0.65 |  | 0
Carico ripartito a quota del piano di posa:
q =p+YtxD =0+0.00176x280 =0.493daN/cm²
Determinazione della portanza limite del terreno
Qt,lim = ξczc Nc C + ξγzy Ny gt(B/2-e) + ξqzq Nq q
Qt,lim = 0.85x1.5x19.32x0.16 + 0.87x0.6x9.44x0.00176x(380/2-130) + 0.65x1.45x9.6x0.493=
| Qt,lim | = | 8.92 | daN/cm2
Determinazione della tensione ammissibile:
si adotta un coefficiente di sicurezza s = 2
| Qamm. = Q'ult /2 = 8.92 / 2 | = | 4.46 | daN/cm2
| Risultante carico verticale di progetto sul terreno: | B = | 10000 | KN
| Pressione max di progetto sul terreno: | = | 6.93 | daN/cm2
Note on F22: Coeff. sicurezza:: 2,3: Appr2 DM2008 2: o.m. 3431/2005 3: d.m. 1988

## Terreni
Versione
2008-11-21 | DETERMINAZIONE DEL CARICO AMMISSIBILE
FONDAZIONI SUPERFICIALI
Formula di Terzaghi - Vesic'
Dati:
| Carico ripartito sulla superficie del terreno | p = | 0 | kg/m2
| Profondità del piano di posa della fondaz. | D = | 1.5 | cm
| Base della fondazione | B = | 300 | cm
| Lunghezza della fondazione | L = | 1000 | cm
Caratteristiche del terreno di posa della fondazione:
| Peso specifico | gt = | 1700 | daN/m3
| Angolo di attrito interno | j = | 32 | °
| Coesione | c = | 0 | daN/cm2
| Coefficiente di sicurezza portanza in fondazione | = | 2.3
(Approccio 2: (A1+M1+R3), DM. 14_01_2008)
| Valori dei coefficienti di portanza: | Nc = | 35.48
|  | Nq = | 23.17
|  | Ny = | 30.21 |  | coefficienti di forma imposti da utente:
(solo se >0)
| Coefficienti di forma: | zc = | 1.2 |  | 0
| (circolare=quadrata) | zq = | 1.19 |  | 0
|  | zy = | 0.88 |  | 0
Carico ripartito a quota del piano di posa:
q =p+YtxD =0+0.0017x1.5 =0.003daN/cm²
Determinazione tensione limite del terreno
Qt,lim = zc Nc C + zy Ny gt B/2 + zq Nq q
Qt,lim = 1.2x35.48x0 + 0.88x30.21x0.0017x300/2 + 1.19x23.17x0.003=
| Qt,lim | = | 6.86 | daN/cm2
Determinazione della tensione massima di calcolo:
si adotta un coefficiente di sicurezza s = 2.3
| Qd. = Q'ult /2.3 = 6.86 / 2.3 | = | 2.98 | daN/cm2
| Risultante carico verticale di progetto sul terreno: | B = | 10000 | KN
| Pressione max di progetto sul terreno: | = | 3.33 | daN/cm2
Note on F18: Coeff. sicurezza:: 2,3: Appr2 DM2008 2: o.m. 3431/2005 3: d.m. 1988

## Rocce
Versione
2005-11-21 | DETERMINAZIONE DEL CARICO AMMISSIBILE
FONDAZIONI SUPERFICIALI
| Formula di Terzaghi - Stagg - Zienkiewicz - Bowles |  |  |  | Esempio 4.13 Bowles pag 245
Dati:
| Carico ripartito sulla superficie del terreno | p = | 0 | kg/m2
| Profondità del piano di posa della fondaz. | D = | 50 | cm
| Base della fondazione | B = | 200 | cm
| Lunghezza della fondazione | L = | 200 | cm
Caratteristiche del terreno di posa della fondazione:
| Peso specifico | gt = | 2500 | daN/m3
| Angolo di attrito interno | j = | 38 | °
| Coesione | c = | 0 | daN/cm2
| Designazione qualità della roccia | RQD = | 60%
| Coefficiente di sicurezza portanza in fondazione | = | 2.3
(Approccio 2: (A1+M1+R3), DM. 14_01_2008)
| Valori dei coefficienti di portanza: | Nc = | 88.33
|  | Nq = | 74.25
|  | Ny = | 75.25 |  | coefficienti di forma imposti da utente:
(solo se >0)
| Coefficienti di forma: | zc = | 1 |  | 1
| (circolare=quadrata) | zq = | 1 |  | 1
|  | zy = | 0.6 |  | 0
Carico ripartito a quota del piano di posa:
q =p+YtxD =0+0.0025x50 =0.125daN/cm²
Determinazione tensione limite del terreno
Qt,lim = zc Nc C + zy Ny gt B/2 + zq Nq q
Qt,lim = 1x88.33x0 + 0.6x75.25x0.0025x200/2 + 1x74.25x0.125=
| Qt,lim | = | 20.57 | daN/cm2
| Capacità portante ultima: Q'ult = Qt,lim (RQD)2 | = | 7.41 | daN/cm3
Determinazione della tensione ammissibile:
si adotta un coefficiente di sicurezza s = 2.3
| Qamm. = Q'ult /2.3 = 7.41 / 2.3 | = | 3.22 | daN/cm2
| Risultante carico verticale di progetto sul terreno: | B = | 10000 | KN
| Pressione max di progetto sul terreno: | = | 25 | daN/cm2
Note on D17: P4: Bowles pag 176. RQD = _Somma ( lunghezze dei pezzi di roccia > 100mm) lunghezza del carotiere
Note on F18: Coeff. sicurezza:: 2,3: Appr2 DM2008 2: o.m. 3431/2005 3: d.m. 1988
Note on F24: P4: Sc è stato limitato a 1,3 vedi Bowles pag 192 ed esempio pag 245.
Note on F25: P4: Sq = 1 Non vi è coeffiente di forma per carico q.

## Foglio3
ALTEZZA DEL TERRENO REAGENTE AL DI SOTTO DELLE FONDAZIONI:
MODELLO TERZAGHI -Hansen:
H = 0,5 * B * tg (fi/2+45) |  |  | B =larghezza di base della fondazione
H = altezza terreno reagente
Nel caso in cui la falda interessa parte dell'altezza del terreno reagente:
--- peso specifico di calcolo del terreno reagente:
Y = (2H - dw)* dw/H^2 * Ywet + Y' * (H - dw)^2 / H^2
H = altezza terreno reagente
dw= dislivello tra la base della fondazione e la quota di falda
Ywet = è il peso specifico umido nel tratto dw
Y' = è il peso specifico sommerso in falda = Ysat-Yw (Yw=p.s. acqua)
Ysat = Ydry + Vv * 9,81
Vv = 1 - Vs = volume dei vuoti = 1 - volume dei solidi
--- angolo di attrito modificato del terreno reagente:
fi' = (somma (fi * d)) / H = media ponderale riferita all'altezza del terreno reagente H.
fi = angolo di attrito del singolo strato
d = spessore del singolo strato.
--- Modulo elastico del terreno :
Es' = (somma (Es * d)) / H = media ponderale riferita all'altezza del terreno reagente H.
CEDIMENTO IMMEDIATO CON LA FORMULA: vedi BOWLES PAG. 268.
Dh = qo * B' * ( 1- mu^2) / (Es * Is * If)
Dh = cedimento al centro della fondazione
qo = intensità della pressione di contatto alla quota di imposta
B' = minima dimensione laterale dell'area reagente alla base della fondazione
Es, mu = parametri elastici del terreno
Is, If = coefficienti di influenza (Bowles)