## SCORRIMENTO
VERIFICA A TAGLIO PER SCORRIMENTO (7.4.4.5.2.2 DM_14/01/2008) |  |  |  |  | CONTESTO: | INPUT
GEOMETRIA DELLA SEZIONE |  | MATERIALI:
INPUT
Lunghezza base: lw = | 7500 | CALCESTRUZZO |  |  | STAMPA
Spessore sezione: bw = | 300 | Classe cls |  | C20/25
Copriferro: c = | 30 | fck |  | 20
Braccio interno delle forse a felssione z= | 6500 | fcd |  | 11.3333
Rapporto: Lungh.parte_compressa / lungh.della sezione x = | 1 | gc |  | 1.5 |  |  | Relazioni di supporto al calcolo
[7 empty] | SAj= | 8042.24
DATI ARMATURA |  | ACCIAIO
Armatura ortogonale tagliata dalla sezione (Asj) |  | fyk |  | 450 |  |  | 10
Diametro armatura ortog. alla sezione = | 16 | fyd |  | 391.3043 |  |  | 20 | C20/25
N° barre ortogonali alla sez. di scorrimento= | 40 | gs |  | 1.15 |  |  | 30 | C25/30
[7 empty] | 40 | C28/35
Armatura inclinata tagliata dalla sezione (Asi) |  | AZIONI |  |  |  |  | 50
Diametro armatura obliqua tagliata dalla sezione = | 16 | NEd= |  | 0
N° barre inclinate tagliate dalla sezione = | 14 | MEd= |  | 0
Angolo armatura_inclinata-sezione : f= | 45 | V'Ed= |  | 825
|  | gRd= |  | 1
Coefficiente di attrito cls-cls (tipico=0,6) : m= | 0.6 | VEd = V'Ed * gRd = |  | 825
VERIFICA A TAGLIO PER SCORRIMENTO (7.4.4.5.2.2 DM_14/01/2008):
contributo effetto spinotto delle armature ortogonali:
| 696.2361 |  | Vdd = | 696.2361
786.7409
contributo armature inclinate | = |  |  | 779.1438
contributo resistenza per attrito
| 1888.1781 |  | Vdd = | 1888.1781
6375
Resistenza a taglio per scorrimento |  |  | VRd | 3363.558
VERIFICA A SCORRIMENTO: | 825 | < | 3363.558 | VERIFICATO

## Foglio2
C20/25
C25/30
C28/35